## Feuille 1
ABL020 | m | Caniveau en bord de piscine.
Caniveau en bord de piscine avec grille en plastique.
Code interne |  |  | Désignation | Quantité | Unité | Prix unitaire | Prix total
mt10hmf040qaed |  |  | Béton non armé prêt à l'emploi BCN: CPJ-CEM II/A 32,5 - TP - B 20 - 15/25 - E: 1 - NA - P 18-305. | 0.05 | m³ | 12148.5 | 607.43
mt11cah010 |  |  | Caniveau préfabriqué en béton pour la récupération des eaux, de 30 cm de largeur, y compris les pièces spéciales. | 1.05 | m | 622.87 | 654.01
mt08aaa010a |  |  | Eau. | 0.012 | m³ | 189.49 | 2.27
mt01arg005a |  |  | Sable de carrière, pour mortier confectionné sur le chantier. | 0.064 | t | 2006.95 | 128.44
mt08cem000a |  |  | Ciment gris en sacs. | 12 | kg | 13.77 | 165.24
mt08adt010 |  |  | Adjuvant hydrofuge pour imperméabilisation des mortiers ou des bétons. | 0.09 | kg | 151.59 | 13.64
mt47prp030 |  |  | Maille de fibre de verre. | 1 | m² | 261.83 | 261.83
mt47prp040 |  |  | Résine de polyester. | 0.75 | kg | 823.4 | 617.55
mt47prp010 |  |  | Grille en PVC de 34 cm de largeur pour gouttière de piscine, en matériau plastique avec texture antidérapante, y compris les profilés support et les pièces spéciales de coin. | 1.05 | m | 3021.12 | 3172.18
mt47prp020 |  |  | Pièces spéciales et matériau complémentaire. | 1 | U | 100.7 | 100.7
mq06hor010 |  |  | Bétonnière électrique avec une capacité de gâchage de 160 l. | 0.028 | h | 333.01 | 9.32
mo087 |  |  | Ouvrier professionnel II/OP VRD espaces publics. | 1.388 | h | 521.84 | 724.31
mo041 |  |  | Compagnon professionnel III/CP2 VRD espaces publics. | 0.682 | h | 698.09 | 476.1
|  |  | Frais de chantier des unités d'ouvrage | 2 | % | 6933.02 | 138.66
Coût d'entretien décennal: 1.131,47DA les 10 premières années. | [5 empty] | Montant total HT: | 7071.68