## Feuille 1
APA010 | U |  | Échelle.
Échelle avec rampe en acier inoxydable dans les piscines.
Code interne |  | Désignation |  | Quantité | Unité | Prix unitaire | Prix total
mt35ttc010f |  | Conducteur de cuivre nu, de 35 mm². |  | 6 | m | 986.68 | 5920.08
mt35tte030a |  | Plaque en acier galvanisé pour prise de terre, de 500x500x3 mm, avec borne de liaison. |  | 1 | U | 4374.76 | 4374.76
mt47pep010g |  | Escalier pour sortie de piscine réalisé avec tube de 43 mm de diamètre en acier inoxydable AISI-304, finition polie brillante, avec 5 marches et mains courantes symétrique, y compris platines de fixation, joints élastiques, chevilles d'ancrage, vis et enjoliveurs. |  | 1 | U | 22445.11 | 22445.11
mt09moe040 |  | Mortier expansif. |  | 2 | U | 397.76 | 795.52
mt35www020 |  | Produits complémentaires pour installations de prise de terre. |  | 2 | U | 154.8 | 309.6
mo003 |  | Compagnon professionnel III/CP2 électricien. |  | 1.356 | h | 378.14 | 512.76
mo102 |  | Ouvrier professionnel II/OP électricien. |  | 1.356 | h | 268.87 | 364.59
mo041 |  | Compagnon professionnel III/CP2 VRD espaces publics. |  | 2.26 | h | 365.83 | 826.78
mo087 |  | Ouvrier professionnel II/OP VRD espaces publics. |  | 2.26 | h | 269.37 | 608.78
|  | Majoration des montants |  | 2 | % | 36157.98 | 723.16
|  | Coûts indirects |  | 3 | % | 36881.14 | 1106.43
Coût d'entretien décennal: 6.457,89DA les 10 premières années. | [5 empty] | Montant total HT: | 37987.57