## Feuille 1
APB020 |  | m² | Porte-à-faux en bord de piscine.
Porte-à-faux en bord de piscine, en béton armé de 10 cm d'épaisseur, réalisée avec béton BCN: CPJ-CEM II/A 32,5 - TP - B 30 - 15/25 - E: 2a - BA - P 18-305, béton confectionné sur le chantier et coulage avec moyens manuels, et treillis soudé 100x100 mm et Ø 4,0-4,0 mm, en acier Fe E 500 sur séparateurs homologués, finition avec un revêtement de carreaux en béton pour extérieur.
Code interne | Désignation |  |  | Quantité | Unité | Prix unitaire | Prix total
mt01are010a | Grave de carrière de pierre calcaire, de 40 à 70 mm de diamètre. |  |  | 0.2 | m³ | 1660.59 | 332.12
mt08ema010h | Système de coffrage récupérable de panneaux en bois, pour dallages. |  |  | 0.4 | m² | 935.53 | 374.21
mt07aco020e | Séparateur homologué pour dallages. |  |  | 2 | U | 5.58 | 11.16
mt07ame100bca | Treillis soudé 100x100 mm, fils porteurs de 4 mm de diamètre et fils de répartition de 4 mm de diamètre, en acier Fe E 500. |  |  | 1.1 | m² | 233.39 | 256.73
mt08aaa010a | Eau. |  |  | 0.024 | m³ | 170.47 | 4.09
mt01arg000a | Sable criblé. |  |  | 0.038 | m³ | 2456.73 | 93.36
mt01arg001ar | Gros granulats homogénéisés de taille maximale 15/25 mm. |  |  | 0.072 | m³ | 2623.57 | 188.9
mt08cem000a | Ciment gris en sacs. |  |  | 53.5 | kg | 12.39 | 662.87
mt18wwa010 | Réalisation d'un joint de dilatation/rétraction dans les éléments en béton par machine coupante à double disque. |  |  | 1 | m | 63.86 | 63.86
mt01arg005a | Sable de carrière, pour mortier préparé sur chantier. |  |  | 0.049 | t | 1756.2 | 86.05
mt18bhe010g | Pavé en béton, pour extérieurs, selon NF EN 1339, lisse, 20x20x3,1 cm, couleur blanche. |  |  | 1.05 | m² | 654.52 | 687.25
mt09lec020b | Lait de ciment 1/3 CEM II/B-P 32,5 N. |  |  | 0.001 | m³ | 11944.14 | 11.94
mq02rop020 | Pilonneuse vibrante à guidage manuel, de 80 kg, avec plaque de 30x30 cm. |  |  | 0.151 | h | 275.2 | 41.56
mq06hor010 | Bétonnière. |  |  | 0.021 | h | 132.1 | 2.77
mo087 | Ouvrier professionnel II/OP VRD espaces publics. |  |  | 2.534 | h | 269.37 | 682.58
mo041 | Compagnon professionnel III/CP2 VRD espaces publics. |  |  | 1.554 | h | 365.83 | 568.5
| Majoration des montants |  |  | 2 | % | 4067.95 | 81.36
| Coûts indirects |  |  | 3 | % | 4149.31 | 124.48
Coût d'entretien décennal: 598,33DA les 10 premières années. | [5 empty] | Montant total HT: | 4273.79