## Feuille 1
APB050 | m² |  | Revêtement d'un bassin de piscine avec des carreaux en grès.
Revêtement en dalle en grès couleur bleu, finition émaillée lisse, de 24,5x12x9 mm, dans des bassins de piscine.
Code interne |  | Désignation |  | Quantité | Unité | Prix unitaire | Prix total
mt18bdk010aG |  | Dalle en grès couleur bleu, finition émaillée lisse, de 24,5x12x9 mm. |  | 1 | m² | 986.19 | 986.19
mt08aaa010a |  | Eau. |  | 0.006 | m³ | 170.47 | 1.02
mt01arg005a |  | Sable de carrière, pour mortier préparé sur chantier. |  | 0.044 | t | 1756.2 | 77.27
mt08cem000a |  | Ciment gris en sacs. |  | 13.5 | kg | 12.39 | 167.27
mt08adt010 |  | Additif hydrofuge pour imperméabilisation des mortiers ou des bétons. |  | 0.27 | kg | 136.37 | 36.82
mt47pre010 |  | Matériau complémentaire pour revêtement de piscines. |  | 1 | U | 78.59 | 78.59
mt09mcr021r |  | Adhésif cémenteux amélioré, C2 TE, avec glissement réduit et temps ouvert augmenté, selon NF EN 12004, couleur blanc. |  | 4 | kg | 76.14 | 304.56
mt09mcr080a |  | Mortier de joints de résines réactives RG, pour joint ouvert entre 3 et 15 mm, selon NF EN 13888. |  | 0.5 | kg | 1108.04 | 554.02
mq06hor010 |  | Bétonnière. |  | 0.021 | h | 132.1 | 2.77
mo024 |  | Compagnon professionnel III/CP2 carreleur en revêtements muraux. |  | 0.734 | h | 365.83 | 268.52
mo062 |  | Ouvrier professionnel II/OP carreleur en revêtements muraux. |  | 0.808 | h | 269.37 | 217.65
|  | Majoration des montants |  | 3 | % | 2694.68 | 80.84
|  | Coûts indirects |  | 3 | % | 2775.52 | 83.27
Coût d'entretien décennal: 257,29DA les 10 premières années. | [5 empty] | Montant total HT: | 2858.79