## Feuille 1
APL010 | m |  | Bord de piscine.
Bord de piscine avec pièces d'arrêt préfabriquées en béton, de 60x100 cm, couleur blanc, finition brossée.
Code interne |  | Désignation |  | Quantité | Unité | Prix unitaire | Prix total
mt47prp050e |  | Arrêt de piscine, préfabriqué en béton, antiglissante, de 60x100 cm, couleur blanc, finition brossée. |  | 1.05 | m | 4520.46 | 4746.48
mt08aaa010a |  | Eau. |  | 0.006 | m³ | 170.47 | 1.02
mt01arg005a |  | Sable de carrière, pour mortier préparé sur chantier. |  | 0.024 | t | 1756.2 | 42.15
mt08cem000a |  | Ciment gris en sacs. |  | 3.75 | kg | 12.39 | 46.46
mt09moe030 |  | Mortier spécial extra-fin. |  | 0.001 | m³ | 14035.22 | 14.04
mq06hor010 |  | Bétonnière. |  | 0.011 | h | 132.1 | 1.45
mo041 |  | Compagnon professionnel III/CP2 VRD espaces publics. |  | 0.249 | h | 365.83 | 91.09
mo087 |  | Ouvrier professionnel II/OP VRD espaces publics. |  | 0.26 | h | 269.37 | 70.04
|  | Majoration des montants |  | 2 | % | 5012.73 | 100.25
|  | Coûts indirects |  | 3 | % | 5112.98 | 153.39
Coût d'entretien décennal: 473,97DA les 10 premières années. | [5 empty] | Montant total HT: | 5266.37