## Feuille 1
APL020 | m | Rigole en bord de piscine.
Rigole en bord de piscine avec grille en plastique.
Code interne |  |  | Désignation | Quantité | Unité | Prix unitaire | Prix total
mt10hmf040qaed |  |  | Béton non armé prêt à l'emploi BCN: CPJ-CEM II/A 32,5 - TP - B 20 - 15/25 - E: 1 - NA - P 18-305. | 0.05 | m³ | 10924.74 | 546.24
mt11cah010 |  |  | Caniveau préfabriquée en béton pour la récupération des eaux, de 30 cm de largeur, y compris pièces spéciales. | 1.05 | m | 551.14 | 578.7
mt08aaa010a |  |  | Eau. | 0.012 | m³ | 170.47 | 2.05
mt01arg005a |  |  | Sable de carrière, pour mortier préparé sur chantier. | 0.064 | t | 1756.2 | 112.4
mt08cem000a |  |  | Ciment gris en sacs. | 12 | kg | 12.39 | 148.68
mt08adt010 |  |  | Additif hydrofuge pour imperméabilisation des mortiers ou des bétons. | 0.09 | kg | 136.37 | 12.27
mt47prp030 |  |  | Maille de fibre de verre. | 1 | m² | 231.58 | 231.58
mt47prp040 |  |  | Résine de polyester. | 0.75 | kg | 728.26 | 546.2
mt47prp010 |  |  | Grille en PVC de 34 cm de largeur pour gouttière de piscine, en matériau plastique avec texture antiglissante, y compris le profilé support et les pièces spéciales de coin. | 1.05 | m | 2672.04 | 2805.64
mt47prp020 |  |  | Pièces spéciales et matériau complémentaire. | 1 | U | 89.07 | 89.07
mq06hor010 |  |  | Bétonnière. | 0.028 | h | 132.1 | 3.7
mo087 |  |  | Ouvrier professionnel II/OP VRD espaces publics. | 1.378 | h | 269.37 | 371.19
mo041 |  |  | Compagnon professionnel III/CP2 VRD espaces publics. | 0.678 | h | 365.83 | 248.03
|  |  | Majoration des montants | 2 | % | 5695.75 | 113.92
|  |  | Coûts indirects | 3 | % | 5809.67 | 174.29
Coût d'entretien décennal: 957,43DA les 10 premières années. | [5 empty] | Montant total HT: | 5983.96