## Feuille 1
ASC010 | m³ |  | Stabilisation d'une plateforme par apport de matériau.
Stabilisation mécanique de la plateforme, avec un matériau de la classe A de 25 à 35 cm d'épaisseur, et compactage du matériau pour atteindre une densité sèche non inférieure à 100% de celle maximale obtenue dans l'essai Proctor Modifié. Le prix ne comprend pas la réalisation de l'essai Proctor Modifié.
Code interne |  | Désignation |  | Quantité | Unité | Prix unitaire | Prix total
mt01art050a |  | Matériau d'apport pour réalisation de terre-pleins, classe A selon NF P11-300. |  | 1 | m³ | 387.99 | 387.99
mq01pan010a |  | Chargeuse sur pneus de 120 kW/1,9 m³. |  | 0.03 | h | 3386.25 | 101.59
mq04cab010b |  | Camion à benne basculante de 10 t de charge, de 147 kW. |  | 0.045 | h | 2774.32 | 124.84
mq01mot010a |  | Motoniveleuse de 141 kW. |  | 0.012 | h | 5705.19 | 68.46
mq02rov010i |  | Compacteur monocylindrique vibrant autopropulsé, de 129 kW, de 16,2 t, largeur de travail 213,4 cm. |  | 0.048 | h | 5243.93 | 251.71
mq02cia020j |  | Camion citerne de 8 m³ de capacité. |  | 0.02 | h | 3373.66 | 67.47
mo087 |  | Ouvrier professionnel II/OP VRD espaces publics. |  | 0.08 | h | 342.97 | 27.44
|  | Frais de chantier des unités d'ouvrage |  | 2 | % | 1029.5 | 20.59
Coût d'entretien décennal: 21,00DA les 10 premières années. | [5 empty] | Montant total HT: | 1050.09