## Feuille 1
ASC010 | m³ |  | Stabilisation d'une plateforme par apport de matériau.
Stabilisation mécanique de la plateforme, avec un matériau de la classe D de 35 à 45 cm d'épaisseur, et compactage du matériau pour atteindre une densité sèche non inférieure à 100% de celle maximale obtenue dans l'essai Proctor Modifié. Le prix ne comprend pas la réalisation de l'essai Proctor Modifié.
Code interne |  | Désignation |  | Quantité | Unité | Prix unitaire | Prix total
mt01art050d |  | Matériau d'apport pour réalisation de terre-pleins, classe D selon NF P11-300. |  | 1 | m³ | 1147.7 | 1147.7
mq01pan010a |  | Chargeuse sur pneus de 120 kW/1,9 m³. |  | 0.026 | h | 3386.25 | 88.04
mq04cab010b |  | Camion à benne basculante de 10 t de charge, de 147 kW. |  | 0.038 | h | 2774.32 | 105.42
mq01mot010a |  | Motoniveleuse de 141 kW. |  | 0.02 | h | 5705.19 | 114.1
mq02rov010i |  | Compacteur monocylindrique vibrant autopropulsé, de 129 kW, de 16,2 t, largeur de travail 213,4 cm. |  | 0.051 | h | 5243.93 | 267.44
mq02cia020j |  | Camion citerne de 8 m³ de capacité. |  | 0.017 | h | 3373.66 | 57.35
mo087 |  | Ouvrier professionnel II/OP VRD espaces publics. |  | 0.08 | h | 342.97 | 27.44
|  | Frais de chantier des unités d'ouvrage |  | 2 | % | 1807.49 | 36.15
Coût d'entretien décennal: 36,87DA les 10 premières années. | [5 empty] | Montant total HT: | 1843.64