## Feuille 1
AVC030 | U |  | Table de jardin, en bois.
Ensemble de table de jardin, composé de table rectangulaire de 80x180x55 cm à planches en bois de pin traité en autoclave avec 1 banc avec dossier de 46x180x78 cm, à planches en bois de pin traité en autoclave et 3 tabourets de 46x46x46 cm à planches en bois de pin traité en autoclave.
Code interne |  | Désignation |  | Quantité | Unité | Prix unitaire | Prix total
mt52mug215a |  | Table rectangulaire de 80x180x55 cm à planches, de 4,5 cm d'épaisseur, en bois de pin traité en autoclave et visserie en acier zinguée. |  | 1 | U | 68187.3 | 68187.3
mt52mug216a |  | Banc avec dossier de 46x180x78 cm, à planches, de 4,5 cm d'épaisseur, en bois de pin traité en autoclave et visserie en acier zinguée. |  | 1 | U | 68740.3 | 68740.3
mt52mug218a |  | Tabouret de 46x46x46 cm, à planches, de 4,5 cm d'épaisseur, en bois de pin traité en autoclave et visserie en acier zinguée. |  | 3 | U | 22369 | 67107.1
mo041 |  | Compagnon professionnel III/CP2 VRD espaces publics. |  | 0.569 | h | 698.09 | 397.21
mo087 |  | Ouvrier professionnel II/OP VRD espaces publics. |  | 0.569 | h | 521.84 | 296.93
|  | Frais de chantier des unités d'ouvrage |  | 2 | % | 204729 | 4094.58
Coût d'entretien décennal: 159.478,44DA les 10 premières années. | [5 empty] | Montant total HT: | 208823