## Feuille 1
EBS110 |  | m² | Système "GRESPANIA" de plaque de grès porcelanique pour façade ventilée.
Système de bardage ventilé, de 10 mm d'épaisseur, de dalle céramique en grès porcelanique, style ciment, série Basilea "GRESPANIA", finition mate, couleur anthracite, 22x90 cm et 10 mm d'épaisseur, système d'agrafe visible Mecanofas DGV.
Code interne | Désignation |  |  | Quantité | Unité | Prix unitaire | Prix total
mt18bgg010eacf1i | Dalle céramique en grès porcelanique, style ciment, série Basilea "GRESPANIA", finition mate, couleur anthracite, 22x90 cm et 10 mm d'épaisseur, capacité d'absorption en eau E<0,5% (grès porcelanique), groupe BIa, selon NF EN 14411, classe 1 selon ENV 12633. |  |  | 1.05 | m² | 3774.3 | 3963.02
mt19agp100d | Sous-structure et accessoires en aluminium du système Mecanofas DGV, d'ancrage visible à agrafe, pour façade ventilée. |  |  | 1.05 | m² | 2282.96 | 2397.11
mo047 | Compagnon professionnel III/CP2 monteur de systèmes de façades préfabriqués. |  |  | 1.373 | h | 387.57 | 532.13
mo090 | Ouvrier professionnel II/OP monteur de systèmes de façades préfabriqués. |  |  | 1.373 | h | 255.59 | 350.93
| Moyens auxiliaires |  |  | 2 | % | 7243.19 | 144.86
| Coûts indirects |  |  | 3 | % | 7388.05 | 221.64
Coût d'entretien décennal: 1.750,23DA les 10 premières années. | [5 empty] | Montant total HT: | 7609.69