## Feuille 1
ECA010 | m |  | Arrêt de balcon.
Arrêt de balcon de marbre Blanc Tranco, de 26 à 35 cm de largeur et 3 cm d'épaisseur.
Code interne |  | Désignation |  | Quantité | Unité | Prix unitaire | Prix total
mt20zpn010ib |  | Arrêt de balcon de marbre Blanc Tranco, de 26 à 35 cm de largeur et 3 cm d'épaisseur, avec larmier, face et bord droit polis, selon NF EN 771-6. |  | 1.05 | m | 2131.72 | 2238.31
mt08aaa010a |  | Eau. |  | 0.006 | m³ | 170.47 | 1.02
mt01arg005a |  | Sable de carrière, pour mortier préparé sur chantier. |  | 0.014 | t | 1756.2 | 24.59
mt08cem000a |  | Ciment gris en sacs. |  | 3.42 | kg | 12.39 | 42.37
mt08adt010 |  | Additif hydrofuge pour imperméabilisation des mortiers ou des bétons. |  | 0.068 | kg | 136.37 | 9.27
mt09mcr220 |  | Mortier de jointoiement pour revêtements, intérieurs et extérieurs, en pierre naturelle, polie ou à polir, constitué de ciment, granulats à base de poussière de marbre, pigments résistants aux alcalis et additifs spéciaux. |  | 0.026 | kg | 204.56 | 5.32
mq06hor010 |  | Bétonnière. |  | 0.011 | h | 132.1 | 1.45
mo020 |  | Compagnon professionnel III/CP2 VRD espaces privés. |  | 0.198 | h | 365.83 | 72.43
mo113 |  | Ouvrier d'exécution I/OE1 VRD espaces privés. |  | 0.28 | h | 259.11 | 72.55
|  | Majoration des montants |  | 2 | % | 2467.31 | 49.35
|  | Coûts indirects |  | 3 | % | 2516.66 | 75.5
Coût d'entretien décennal: 440,67DA les 10 premières années. | [5 empty] | Montant total HT: | 2592.16