## Feuille 1
ECG010 | U |  | Gargouille.
Gargouille en béton polymère, gris, de 140x220 mm de section, placée avec adhésif cémenteux.
Code interne |  | Désignation |  | Quantité | Unité | Prix unitaire | Prix total
mt20wwa040 |  | Adhésif cémenteux flexible et de grande adhérence. |  | 0.3 | kg | 53.21 | 15.96
mt20ghp010c |  | Gargouille en béton polymère, gris, de 140x220 mm de section, à surface polie et base rectangulaire, avec larmier inférieure. |  | 1 | U | 1102.58 | 1102.58
mt20wwa035 |  | Pot d'apprêt pour mastics (250 cm³). |  | 0.016 | U | 569.38 | 9.11
mt20wwa030 |  | Pot de mastic de polyuréthane imperméable (310 cm³). |  | 0.032 | U | 558.74 | 17.88
mo020 |  | Compagnon professionnel III/CP2 VRD espaces privés. |  | 0.114 | h | 365.83 | 41.7
mo113 |  | Ouvrier d'exécution I/OE1 VRD espaces privés. |  | 0.114 | h | 259.11 | 29.54
|  | Majoration des montants |  | 2 | % | 1216.77 | 24.34
|  | Coûts indirects |  | 3 | % | 1241.11 | 37.23
Coût d'entretien décennal: 178,97DA les 10 premières années. | [5 empty] | Montant total HT: | 1278.34