## Feuille 1
ECG010 | U | Gargouille.
Gargouille préfabriquée en béton, couleur blanc, placée avec adhésif cémenteux.
Code interne |  |  | Désignation | Quantité | Unité | Prix unitaire | Prix total
mt20wwa040 |  |  | Adhésif cémenteux flexible et de grande adhérence. | 0.3 | kg | 53.21 | 15.96
mt20gpa010d |  |  | Gargouille préfabriquée en béton, couleur blanc, de 8x31 cm. | 1 | U | 340.56 | 340.56
mt20wwa035 |  |  | Pot d'apprêt pour mastics (250 cm³). | 0.016 | U | 569.38 | 9.11
mt20wwa030 |  |  | Pot de mastic de polyuréthane imperméable (310 cm³). | 0.032 | U | 558.74 | 17.88
mo020 |  |  | Compagnon professionnel III/CP2 VRD espaces privés. | 0.114 | h | 365.83 | 41.7
mo113 |  |  | Ouvrier d'exécution I/OE1 VRD espaces privés. | 0.114 | h | 259.11 | 29.54
|  |  | Majoration des montants | 2 | % | 454.75 | 9.1
|  |  | Coûts indirects | 3 | % | 463.85 | 13.92
Coût d'entretien décennal: 66,89DA les 10 premières années. | [5 empty] | Montant total HT: | 477.77