## Feuille 1
ECT010 | m |  | Plinthe en béton polymère.
Plinthe en béton polymère à surface polie, de couleur blanche, de 500x25 mm, avec ancrage métallique en acier inoxydable et grave adhérée à la surface sur sa face inférieure; mise en place avec du mortier-colle flexible et de grande adhérence, C2 S2 sur une couche de régularisation de mortier de ciment, confectionné sur chantier, avec adjuvant hydrofuge, dosage 1:3, sur lequel on introduit les ancrages métalliques; et scellage des joints entre pièces et, s'il y a lieu, des assemblages avec les murs, avec mastic de polyuréthane, application préalable de l'apprêt.
Code interne |  | Désignation |  | Quantité | Unité | Prix unitaire | Prix total
mt08aaa010a |  | Eau. |  | 0.006 | m³ | 171.86 | 1.03
mt01arg005a |  | Sable de carrière, pour mortier confectionné sur le chantier. |  | 0.007 | t | 1777.75 | 12.44
mt08cem000a |  | Ciment gris en sacs. |  | 2.25 | kg | 12.49 | 28.1
mt08adt010 |  | Adjuvant hydrofuge pour imperméabilisation des mortiers ou des bétons. |  | 0.045 | kg | 137.49 | 6.19
mt20wwa040 |  | Mortier-colle flexible et de grande adhérence, C2 S2, selon NF EN 12004. |  | 3 | kg | 53.71 | 161.13
mt20zhp010j |  | Plinthe en béton polymère à surface polie, de couleur blanche, de 500x25 mm, avec ancrage métallique en acier inoxydable et grave adhérée à la surface sur sa face inférieure, fournie en pièces jusqu'à 1,3 m de longueur. |  | 1.05 | m | 8071.5 | 8475.08
mt20wwa025 |  | Profil en mousse de polyéthylène, de 6 mm de diamètre, pour remplissage des joints. |  | 5.25 | m | 41.89 | 219.92
mt20wwa035 |  | Pot d'apprêt pour mastics (250 cm³). |  | 0.052 | U | 574.65 | 29.88
mt20wwa030 |  | Pot de mastic de polyuréthane imperméable (310 cm³). |  | 0.103 | U | 786.25 | 80.98
mq06hor010 |  | Bétonnière. |  | 0.005 | h | 141.41 | 0.71
mo020 |  | Compagnon professionnel III/CP2 construction. |  | 0.437 | h | 461.4 | 201.63
mo113 |  | Ouvrier d'exécution I/OE1 construction. |  | 0.483 | h | 329.49 | 159.14
|  | Frais de chantier des unités d'ouvrage |  | 2 | % | 9376.23 | 187.52
Coût d'entretien décennal: 1.530,20DA les 10 premières années. | [5 empty] | Montant total HT: | 9563.75