## Feuille 1
EIE030 |  | m² | Renfort du pied de mur pour système ETICS "GRUPO PUMA" d'isolation thermique par l'extérieur (ITE) des façades.
Couche additionnelle de renfort de la partie basse du mur pour le système Traditerm EPS "GRUPO PUMA", avec ETE 07/0054, par application d'une couche de mortier de 2 mm d'épaisseur minimale, réalisée avec du mortier Traditerm "GRUPO PUMA", application manuelle, armé avec maille de fibre de verre, anti-alcalin, Traditerm Refuerzo "GRUPO PUMA", de 6x6 mm d'ouverture de maille, de 0,9 mm d'épaisseur et de 330 g/m² de masse superficielle.
Code interne | Désignation |  |  | Quantité | Unité | Prix unitaire | Prix total
mt28mop030a | Mortier Traditerm "GRUPO PUMA", application manuelle, imperméable à l'eau de pluie, perméable à la vapeur d'eau et non propagateur de la flamme, pour coller les panneaux isolants et comme couche de base, préalablement mélangé avec de l'eau. |  |  | 2.5 | kg | 86.08 | 215.2
mt28mop050b | Maille de fibre de verre, anti-alcalin, Traditerm Refuerzo "GRUPO PUMA", de 6x6 mm de ouverture de maille, de 0,9 mm d'épaisseur, de 330 g/m² de masse superficielle et de 1x25 m, pour armer les mortiers. |  |  | 1.1 | m² | 978.16 | 1075.98
mo039 | Compagnon professionnel III/CP2 enduiseur. |  |  | 0.114 | h | 390.95 | 44.57
mo079 | Ouvrier professionnel II/OP enduiseur. |  |  | 0.114 | h | 287.87 | 32.82
| Coûts directs complémentaires |  |  | 2 | % | 1368.57 | 27.37
Coût d'entretien décennal: 69,80DA les 10 premières années. | [5 empty] | Montant total HT: | 1395.94