## Feuille 1
EIE030 |  | m² | Renfort du pied de mur pour système ETICS "GRUPO PUMA" d'isolation thermique par l'extérieur (ITE) des façades.
Couche additionnelle de renfort de la partie basse du mur pour le système Traditerm EPS "GRUPO PUMA", avec ETE 07/0054, par application d'une couche de mortier de 2 mm d'épaisseur minimale, réalisée avec du mortier Traditerm Proyectable "GRUPO PUMA", application manuelle, armé avec maille de fibre de verre, anti-alcalin, Traditerm "GRUPO PUMA", de 5x4 mm d'ouverture de maille, de 0,6 mm d'épaisseur et de 160 g/m² de masse superficielle.
Code interne | Désignation |  |  | Quantité | Unité | Prix unitaire | Prix total
mt28mop030c | Mortier Traditerm Proyectable "GRUPO PUMA", application manuelle, constitué de ciment blanc, chaux aérée, granulats légers, granulats calcaires sélectionnés, fibres naturelles, additifs et résines en poudre, imperméable à l'eau de pluie, perméable à la vapeur d'eau et résistant au vieillissement, pour coller les panneaux isolants et comme couche de base, préalablement mélangé avec de l'eau. |  |  | 2.7 | kg | 101.73 | 274.67
mt28mop050a | Maille de fibre de verre, anti-alcalin, Traditerm "GRUPO PUMA", de 5x4 mm de ouverture de maille, de 0,6 mm d'épaisseur, de 160 g/m² de masse superficielle et de 1x50 m, pour armer les mortiers. |  |  | 1.1 | m² | 156.51 | 172.16
mo039 | Compagnon professionnel III/CP2 enduiseur. |  |  | 0.114 | h | 390.95 | 44.57
mo079 | Ouvrier professionnel II/OP enduiseur. |  |  | 0.114 | h | 287.87 | 32.82
| Coûts directs complémentaires |  |  | 2 | % | 524.22 | 10.48
Coût d'entretien décennal: 26,74DA les 10 premières années. | [5 empty] | Montant total HT: | 534.7