## Feuille 1
EIM030 | m² | Isolation thermique par l'extérieur des murs en contact avec le terrain, avec du polystyrène expansé.
Isolation thermique par l'extérieur des murs en contact avec le terrain, constituée de panneau rigide en polystyrène expansé hydrophobe EPSh, à surface lisse et usinage latéral à feuillures mi-bois, de 130 mm d'épaisseur, résistance thermique 4,05 m²K/W, conductivité thermique 0,032 W/(mK), placée bord à bord et fixée avec un mortier-colle sur l'arrière du mur, prête à recevoir le remplissage avec matériau de drainage. Comprend le profilé en tôle courbe, pour arrêt et protection des bords des panneaux d'isolation thermique.
Code interne |  | Désignation | Quantité | Unité | Prix unitaire | Prix total
mt16pel050abrb |  | Panneau rigide en polystyrène expansé hydrophobe EPSh, selon NF EN 13163, à surface lisse et usinage latéral à feuillures mi-bois, de 130 mm d'épaisseur, conductivité thermique 0,032 W/(mK), Euroclasse E de réaction au feu selon NF EN 13501-1, avec code de désignation EPS-EN 13163-L3-W3-T2-S5-P10-CS(10)200-BS250-TR120-DS(70,90)1-WL(T)2. | 1.1 | m² | 6220.77 | 6842.85
mt16aaa040b |  | Mortier-colle pour fixation de panneaux isolants, dans les parements verticaux. | 1 | kg | 89.18 | 89.18
mt16aaa100 |  | Profilé en tôle courbe en acier prélaqué, de 0,6 mm d'épaisseur et 15 mm de largeur, pour arrêt et protection des bords des panneaux d'isolation thermique. | 0.33 | m | 247.73 | 81.75
mo054 |  | Compagnon professionnel III/CP2 poseur d'isolants rigides ou flexibles. | 0.136 | h | 717.33 | 97.56
mo101 |  | Ouvrier professionnel II/OP poseur d'isolants rigides ou flexibles. | 0.136 | h | 521.84 | 70.97
|  | Frais de chantier des unités d'ouvrage | 2 | % | 7182.31 | 143.65
Coût d'entretien décennal: 663,00DA les 10 premières années. |  |  |  |  | Montant total HT: | 7325.96