## Feuille 1
EMS010 | m² |  | Porte souple industrielle rapide à empilement, de bâche en PVC.
Porte souple industrielle rapide à empilement, d'entre 5,5 et 6 m de hauteur maximale, constituée de bâche en PVC, cadre et structure en acier galvanisé, tableau de manoeuvre, bouton-poussoir, photocellule de sécurité et mécanismes, fixée par vissage dans une paroi maçonnée.
Code interne |  | Désignation |  | Quantité | Unité | Prix unitaire | Prix total
mt26pes020f |  | Porte souple industrielle rapide à empilement, d'entre 5,5 et 6 m de hauteur maximale, constituée de bâche en PVC, cadre et structure en acier galvanisé, tableau de manoeuvre, bouton-poussoir, photocellule de sécurité et mécanismes, selon NF EN 13241-1. |  | 1 | m² | 15547.7 | 15547.7
mo011 |  | Compagnon professionnel III/CP2 monteur. |  | 0.46 | h | 475.07 | 218.53
mo080 |  | Ouvrier professionnel II/OP monteur. |  | 0.46 | h | 342.97 | 157.77
mo003 |  | Compagnon professionnel III/CP2 électricien. |  | 0.345 | h | 475.07 | 163.9
|  | Frais de chantier des unités d'ouvrage |  | 2 | % | 16087.9 | 321.76
Coût d'entretien décennal: 5.695,78DA les 10 premières années. | [5 empty] | Montant total HT: | 16409.6