## Feuille 1
EMX020 |  | U | Pose de volets.
Mise en place et fixation de volet type volet à persiennes, avec sangles et limites, d'entre 3 et 5 m² de surface, par mise en place sur le parement des pattes d'ancrage avec mortier de ciment, confectionné sur chantier, avec additif hydrofuge, dosage 1:6.
Code interne | Désignation |  |  | Quantité | Unité | Prix unitaire | Prix total
mt08aaa010a | Eau. |  |  | 0.006 | m³ | 170.47 | 1.02
mt01arg005a | Sable de carrière, pour mortier préparé sur chantier. |  |  | 0.002 | t | 1756.2 | 3.51
mt08cem000a | Ciment gris en sacs. |  |  | 0.25 | kg | 12.39 | 3.1
mt08adt010 | Additif hydrofuge pour imperméabilisation des mortiers ou des bétons. |  |  | 0.005 | kg | 136.37 | 0.68
mq06hor010 | Bétonnière. |  |  | 0.005 | h | 132.1 | 0.66
mo020 | Compagnon professionnel III/CP2 VRD espaces privés. |  |  | 2.003 | h | 365.83 | 732.76
mo113 | Ouvrier d'exécution I/OE1 VRD espaces privés. |  |  | 2.012 | h | 259.11 | 521.33
| Majoration des montants |  |  | 2 | % | 1263.06 | 25.26
| Coûts indirects |  |  | 3 | % | 1288.32 | 38.65
[6 empty] | Montant total HT: | 1326.97