## Feuille 1
EVI010 | m² |  | Verre imprimé.
Verre imprimé couleur, 4 mm.
Code interne |  | Désignation |  | Quantité | Unité | Prix unitaire | Prix total
mt21vim130a |  | Verre imprimé translucide, couleur, de 4 mm d'épaisseur, selon NF EN 572-5 et NF EN 572-9. |  | 1.012 | m² | 1344.38 | 1360.51
mt21vva010 |  | Scellage des joints via l'application avec un pistolet de silicone synthétique incolore. |  | 3.5 | m | 84.57 | 296
mt21vva021 |  | Produits complémentaires pour la mise en place de verres. |  | 1 | U | 125.36 | 125.36
mo054 |  | Compagnon professionnel III/CP2 vitrier. |  | 0.241 | h | 490.22 | 118.14
mo108 |  | Ouvrier professionnel II/OP vitrier. |  | 0.241 | h | 294.9 | 71.07
|  | Moyens auxiliaires |  | 2 | % | 1971.08 | 39.42
|  | Coûts indirects |  | 3 | % | 2010.5 | 60.32
Coût d'entretien décennal: 476,29DA les 10 premières années. | [5 empty] | Montant total HT: | 2070.82