## Feuille 1
EVT010 | m² |  | Vitre de verre trempé.
Vitre trempée colorée, couleur gris, 10 mm d'épaisseur.
Code interne |  | Désignation |  | Quantité | Unité | Prix unitaire | Prix total
mt21vtt020b |  | Vitre trempée colorée, couleur gris, 10 mm d'épaisseur, comprend ferrures de fixation. |  | 1.006 | m² | 4744.9 | 4773.37
mt21vva015 |  | Cartouche de silicone synthétique incolore de 310 ml (rendement approché de 12 m par cartouche). |  | 0.29 | U | 240.78 | 69.83
mt21vva021 |  | Produits complémentaires pour la mise en place de verres. |  | 1.5 | U | 125.36 | 188.04
mo054 |  | Compagnon professionnel III/CP2 vitrier. |  | 0.515 | h | 490.22 | 252.46
mo108 |  | Ouvrier professionnel II/OP vitrier. |  | 0.515 | h | 294.9 | 151.87
|  | Moyens auxiliaires |  | 2 | % | 5435.57 | 108.71
|  | Coûts indirects |  | 3 | % | 5544.28 | 166.33
Coût d'entretien décennal: 799,49DA les 10 premières années. | [5 empty] | Montant total HT: | 5710.61