## Feuille 1
FCB020 | U | Écran en aluminium.
Cloison démontable constituée d'écran opaque de 4x2,9 m, d'aluminium prélaqué, avec isolation intermédiaire de laine minérale et arrêt supérieur d'aluminium prélaqué.
Code interne | Désignation |  | Quantité | Unité | Prix unitaire | Prix total
mt26mal010a | Panneau opaque à rainures et languettes, constitué de deux tôles d'aluminium prélaqué avec isolation intermédiaire en laine minérale de conductivité thermique 0,039 W/(mK). |  | 11.3 | m² | 6504.25 | 73498.03
mt26mal020a | Profil en "U" d'aluminium prélaqué pour écrans. |  | 9.7 | m | 744.98 | 7226.31
mt26mal030a | Plinthe d'aluminium prélaqué pour écrans. |  | 3.9 | m | 953.46 | 3718.49
mo011 | Compagnon professionnel III/CP2 monteur. |  | 6.828 | h | 378.14 | 2581.94
mo080 | Ouvrier professionnel II/OP monteur. |  | 6.828 | h | 269.37 | 1839.26
| Majoration des montants |  | 2 | % | 88864.03 | 1777.28
| Coûts indirects |  | 3 | % | 90641.31 | 2719.24
Coût d'entretien décennal: 13.070,48DA les 10 premières années. |  |  |  |  | Montant total HT: | 93360.55