## Feuille 1
FIF010 | m² | Isolation thermique sous plancher, avec des laines minérales.
Isolation thermique sous plancher, constituée de panneau semi-rigide en laine minérale, selon NF EN 13162, non revêtu, de 50 mm d'épaisseur, résistance thermique 1,4 m²K/W, conductivité thermique 0,035 W/(mK), placé bord à bord et fixé avec du mortier-colle.
Code interne |  | Désignation | Quantité | Unité | Prix unitaire | Prix total
mt16lra020bcv |  | Panneau semi-rigide en laine minérale, selon NF EN 13162, non revêtu, de 50 mm d'épaisseur, résistance thermique 1,4 m²K/W, conductivité thermique 0,035 W/(mK). | 1.05 | m² | 938.71 | 985.65
mt16aaa040c |  | Mortier-colle pour fixation de panneaux isolants. | 2.5 | kg | 78.04 | 195.1
mo054 |  | Compagnon professionnel III/CP2 poseur d'isolants rigides ou flexibles. | 0.115 | h | 475.07 | 54.63
mo101 |  | Ouvrier professionnel II/OP poseur d'isolants rigides ou flexibles. | 0.115 | h | 342.97 | 39.44
|  | Frais de chantier des unités d'ouvrage | 2 | % | 1274.82 | 25.5
Coût d'entretien décennal: 26,01DA les 10 premières années. |  |  |  |  | Montant total HT: | 1300.32