## Feuille 1
FIT050 | m |  | Isolation acoustique des descentes.
Isolation acoustique des descentes de 250 mm de diamètre, réalisée avec bande phono-isolante bicouche, de 4 mm d'épaisseur; fixée avec des brides en plastique.
Code interne |  | Désignation |  | Quantité | Unité | Prix unitaire | Prix total
mt16pdg010a |  | Bande phono-isolante bicouche, de 4 mm d'épaisseur, constituée d'une membrane autoadhésive de haute densité thermosoudée à une lame en polyéthylène réticulé, masse nominale 3,3 kg/m², pour isolation acoustique des descentes. |  | 1.1 | m | 688.58 | 757.44
mt16pdg012 |  | Bride en plastique, pour fixation d'isolation acoustique des descentes. |  | 2.77 | U | 25.4 | 70.36
mt16aaa030 |  | Ruban autoadhésif pour le scellage des joints. |  | 1 | m | 43.64 | 43.64
mo054 |  | Compagnon professionnel III/CP2 poseur d'isolants rigides ou flexibles. |  | 0.276 | h | 378.14 | 104.37
mo101 |  | Ouvrier professionnel II/OP poseur d'isolants rigides ou flexibles. |  | 0.276 | h | 269.37 | 74.35
|  | Majoration des montants |  | 2 | % | 1050.16 | 21
|  | Coûts indirects |  | 3 | % | 1071.16 | 32.13
Coût d'entretien décennal: 55,16DA les 10 premières années. | [5 empty] | Montant total HT: | 1103.29