## Feuille 1
FLE030 | m² |  | Faux plafond démontable en plaques de plâtre.
Faux plafond démontable, situé à une hauteur inférieure à 4 m, décoratif constitué de plaques lisses de plâtre, finition non revêtu, de 600x600x9,5 mm, avec des profilés à vue.
Code interne |  | Désignation |  | Quantité | Unité | Prix unitaire | Prix total
mt12psg220 |  | Fixation composée d'une cheville et d'une vis 5x27. |  | 0.84 | U | 6.4 | 5.38
mt12psg190 |  | Tige d'accroche. |  | 0.84 | U | 97.01 | 81.49
mt12psg210a |  | Suspension pour faux plafonds suspendus. |  | 0.84 | U | 79.27 | 66.59
mt12psg210b |  | Goupille pour la fixation de la suspension, en faux plafonds suspendus. |  | 0.84 | U | 12.98 | 10.9
mt12psg210c |  | Connexion supérieure pour fixer la tige à la suspension, en faux plafonds suspendus. |  | 0.84 | U | 97.03 | 81.51
mt12psg200a |  | Profilé primaire 24x38x3700 mm, en acier galvanisé, selon NF EN 13964. |  | 0.84 | m | 89.75 | 75.39
mt12psg200b |  | Profilé secondaire 24x32x600 mm, en acier galvanisé, selon NF EN 13964. |  | 0.84 | m | 89.75 | 75.39
mt12psg200c |  | Profilé secondaire 24x32x1200 mm, en acier galvanisé, selon NF EN 13964. |  | 1.67 | m | 89.75 | 149.88
mt12psg200d |  | Profilé angulaire 25x25x3000 mm, en acier galvanisé, selon NF EN 13964. |  | 0.4 | m | 74.31 | 29.72
mt12psg020b |  | Plaque lisse de plâtre, finition non revêtu, de 600x600x9,5 mm, pour plafonds révisables, selon NF EN 13964. |  | 1.05 | m² | 527.91 | 554.31
mo014 |  | Compagnon professionnel III/CP2 monteur de faux plafonds en plaques de plâtre. |  | 0.265 | h | 469.16 | 124.33
mo077 |  | Ouvrier professionnel II/OP monteur de faux plafonds en plaques de plâtre. |  | 0.265 | h | 273.06 | 72.36
|  | Moyens auxiliaires |  | 2 | % | 1327.25 | 26.55
|  | Coûts indirects |  | 3 | % | 1353.8 | 40.61
Coût d'entretien décennal: 348,60DA les 10 premières années. | [5 empty] | Montant total HT: | 1394.41