## Feuille 1
FLE050 |  | m² | Plafond suspendu démontable en plaques de plâtre, système "KNAUF".
Plafond suspendu démontable, situé à une hauteur supérieure ou égale à 4 m, décoratif D148 "KNAUF", constitué de plaques de plâtre lisses Danoline finition Corridor R Borde D de 9,5x400x1200 mm, avec des profilés occultés.
Code interne | Désignation |  |  | Quantité | Unité | Prix unitaire | Prix total
mt12ppk030a | Plaque de plâtre lisse Danoline finition Corridor, R Borde D "KNAUF" de 9,5x400x1200 mm, pour plafonds révisables, y compris profilé Flex, selon NF EN 13964. |  |  | 1.05 | m² | 9984.93 | 10484.18
mt12pfk050d | Profilé angulaire Danoline 20x40x3050 mm "KNAUF", pour finition Corridor, en acier galvanisé, selon NF EN 13964. |  |  | 0.4 | m | 306.51 | 122.6
mo015 | Compagnon professionnel III/CP2 monteur de faux plafonds en plaques de plâtre. |  |  | 0.325 | h | 378.14 | 122.9
mo082 | Ouvrier professionnel II/OP monteur de faux plafonds en plaques de plâtre. |  |  | 0.325 | h | 269.37 | 87.55
| Majoration des montants |  |  | 2 | % | 10817.23 | 216.34
| Coûts indirects |  |  | 3 | % | 11033.57 | 331.01
Coût d'entretien décennal: 2.841,15DA les 10 premières années. | [5 empty] | Montant total HT: | 11364.58