## Feuille 1
FLE100 |  | m² | Faux plafond démontable de bacs métalliques.
Faux plafond démontable, situé à une hauteur inférieure à 4 m, constitué de plateaux en acier galvanisé prélaqué finition microperforée, couleur blanc, de 600x600 mm et 0,5 mm d'épaisseur, avec des profilés à vue.
Code interne | Désignation |  |  | Quantité | Unité | Prix unitaire | Prix total
mt12fbh030e | Plateau en acier galvanisé prélaqué finition microperforée, couleur blanc, de 600x600 mm et de 0,5 mm d'épaisseur, avec bord pour profilés visibles, pour plafonds révisables. |  |  | 1.05 | m² | 2081.72 | 2185.81
mt12psg200a | Profilé primaire 24x38x3700 mm, en acier galvanisé, selon NF EN 13964. |  |  | 0.882 | m | 89.75 | 79.16
mt12psg200b | Profilé secondaire 24x32x600 mm, en acier galvanisé, selon NF EN 13964. |  |  | 0.882 | m | 89.75 | 79.16
mt12psg200c | Profilé secondaire 24x32x1200 mm, en acier galvanisé, selon NF EN 13964. |  |  | 1.753 | m | 89.75 | 157.33
mt12psg200d | Profilé angulaire 25x25x3000 mm, en acier galvanisé, selon NF EN 13964. |  |  | 0.7 | m | 74.31 | 52.02
mt12psg210a | Suspension pour faux plafonds suspendus. |  |  | 0.84 | U | 79.27 | 66.59
mt12psg210b | Goupille pour la fixation de la suspension, en faux plafonds suspendus. |  |  | 0.84 | U | 12.98 | 10.9
mt12psg210c | Connexion supérieure pour fixer la tige à la suspension, en faux plafonds suspendus. |  |  | 0.84 | U | 97.03 | 81.51
mt12psg190 | Tige d'accroche. |  |  | 0.84 | U | 97.01 | 81.49
mt12psg220 | Fixation composée d'une cheville et d'une vis 5x27. |  |  | 0.84 | U | 6.4 | 5.38
mo014 | Compagnon professionnel III/CP2 monteur de faux plafonds en plaques de plâtre. |  |  | 0.276 | h | 469.16 | 129.49
mo077 | Ouvrier professionnel II/OP monteur de faux plafonds en plaques de plâtre. |  |  | 0.069 | h | 273.06 | 18.84
| Moyens auxiliaires |  |  | 2 | % | 2947.68 | 58.95
| Coûts indirects |  |  | 3 | % | 3006.63 | 90.2
Coût d'entretien décennal: 712,27DA les 10 premières années. | [5 empty] | Montant total HT: | 3096.83