## Feuille 1
FLE120 |  | m² | Plafond suspendu démontable en bacs métalliques, système "KNAUF".
Plafond suspendu démontable, situé à une hauteur supérieure ou égale à 4 m, Ras "KNAUF", constitué de bacs d'acier galvanisé prélaqué finition lisse, couleur blanc, de 0,5 mm d'épaisseur, avec bord A Arasé, avec des profilés visible.
Code interne | Désignation |  |  | Quantité | Unité | Prix unitaire | Prix total
mt12pbk010aaa | Bac en acier galvanisé prélaqué "KNAUF" finition lisse, couleur blanc, de 0,5 mm d'épaisseur, avec bord A Arasé, pour plafonds révisables. |  |  | 1.03 | m² | 2007.2 | 2067.42
mt12pfk060e | Profilé primaire EASY T - 24/38/3700 mm "KNAUF", couleur blanc, en acier galvanisé, selon NF EN 13964. |  |  | 0.882 | m | 98.98 | 87.3
mt12pfk060m | Profilé secondaire EASY T - 24/32/600 mm "KNAUF", couleur blanc, en acier galvanisé, selon NF EN 13964. |  |  | 0.882 | m | 98.98 | 87.3
mt12pfk060o | Profilé secondaire EASY T - 24/32/1200 mm "KNAUF", couleur blanc, en acier galvanisé, selon NF EN 13964. |  |  | 1.753 | m | 98.98 | 173.51
mt12pfk050b | Profilé angulaire EASY L - 25/25/3050 mm "KNAUF", couleur blanc, en acier galvanisé, selon NF EN 13964. |  |  | 0.7 | m | 81.95 | 57.37
mt12pek050a | Accroche Nonius "KNAUF", pour faux plafonds suspendus. |  |  | 0.84 | U | 89.6 | 75.26
mt12pek050b | Goupille Nonius "KNAUF", pour faux plafonds suspendus. |  |  | 0.84 | U | 14.68 | 12.33
mt12pek050c | Partie supérieure Nonius "KNAUF", 530/630, pour faux plafonds suspendus. |  |  | 0.84 | U | 109.67 | 92.12
mt12pek030 | Tige d'accroche "KNAUF" de 100 cm. |  |  | 0.84 | U | 47.03 | 39.51
mt12psg220 | Fixation composée d'une cheville et d'une vis 5x27. |  |  | 0.84 | U | 6.84 | 5.75
mo015 | Compagnon professionnel III/CP2 monteur de faux plafonds en plaques de plâtre. |  |  | 0.329 | h | 378.14 | 124.41
mo082 | Ouvrier professionnel II/OP monteur de faux plafonds en plaques de plâtre. |  |  | 0.329 | h | 269.37 | 88.62
| Majoration des montants |  |  | 2 | % | 2910.9 | 58.22
| Coûts indirects |  |  | 3 | % | 2969.12 | 89.07
Coût d'entretien décennal: 703,38DA les 10 premières années. | [5 empty] | Montant total HT: | 3058.19