## Feuille 1
FLN010 |  | m² | Faux plafond continu en plaques de plâtre.
Faux plafond continu à revêtir, situé à une hauteur inférieure à 4 m, de plaques nervurés en plâtre, de 60x60 cm, avec bord biseauté et finition lisse, suspendues du plancher par étoupes suspendues.
Code interne | Désignation |  |  | Quantité | Unité | Prix unitaire | Prix total
mt12fpe010c | Plaque de plâtre, nervurée, de 60x60 cm et de 8 mm d'épaisseur (20 mm d'épaisseur totale, y compris les nervures), avec bord biseauté et finition lisse, non revêtu, pour faux plafonds. |  |  | 1.05 | m² | 468.28 | 491.69
mt12fac010 | Fibres végétales en rouleaux. |  |  | 0.22 | kg | 143.68 | 31.61
mt09pes010 | Pâte de plâtre, selon NF EN 13279-1. |  |  | 0.006 | m³ | 14148.87 | 84.89
mo035 | Compagnon professionnel III/CP2 poseur de faux plafonds en dalles et de moulures. |  |  | 0.248 | h | 365.83 | 90.73
mo117 | Ouvrier poseur de faux plafonds en dalles et de moulures. |  |  | 0.248 | h | 259.11 | 64.26
| Majoration des montants |  |  | 2 | % | 763.18 | 15.26
| Coûts indirects |  |  | 3 | % | 778.44 | 23.35
Coût d'entretien décennal: 136,30DA les 10 premières années. | [5 empty] | Montant total HT: | 801.79