## Feuille 1
FLN050 |  | m² | Faux plafond continu en plaques de plâtre.
Faux plafond continu suspendu, situé à une hauteur inférieure à 4 m, lisse avec une structure métallique (12,5+27+27), formé d'une plaque de plâtre H / NF EN 520 - 1200 / longueur / 12,5 / bord affiné, avec âme en plâtre hydrofugé, pour zones humides.
Code interne | Désignation |  |  | Quantité | Unité | Prix unitaire | Prix total
mt12psg160a | Profilé en acier galvanisé, en U, de 30 mm. |  |  | 0.4 | m | 134.2 | 53.68
mt12psg220 | Fixation composée d'une cheville et d'une vis 5x27. |  |  | 2 | U | 6.84 | 13.68
mt12psg210a | Suspension pour faux plafonds suspendus. |  |  | 1.2 | U | 84.8 | 101.76
mt12psg210b | Goupille pour la fixation de la suspension, en faux plafonds suspendus. |  |  | 1.2 | U | 13.88 | 16.66
mt12psg210c | Connexion supérieure pour fixer la tige à la suspension, en faux plafonds suspendus. |  |  | 1.2 | U | 103.79 | 124.55
mt12psg190 | Tige d'accroche. |  |  | 1.2 | U | 103.77 | 124.52
mt12psg050c | Support 60/27 en tôle d'acier galvanisé, de largeur 60 mm, selon NF DTU 25.41 P1-2 et NF EN 14195. |  |  | 3.2 | m | 152.79 | 488.93
mt12psg215b | Connecteur pour pièce d'ossature 60/27. |  |  | 0.6 | U | 97.02 | 58.21
mt12psg215a | Faîte pour pièce d'ossature 60/27. |  |  | 2.3 | U | 31.37 | 72.15
mt12psg010p | Plaque de plâtre H / NF EN 520 - 1200 / longueur / 12,5 / bord affiné, avec âme en plâtre hydrofugé, pour zones humides. |  |  | 1.03 | m² | 748.44 | 770.89
mt12psg081b | Vis autoforeuse 3,5x25 mm. |  |  | 17 | U | 0.93 | 15.81
mt12psg041b | Bande acoustique de dilatation de 50 mm de largeur. |  |  | 0.4 | m | 27.25 | 10.9
mt12psg030a | Pâte pour joints, selon NF EN 13963. |  |  | 0.7 | kg | 134.1 | 93.87
mt12psg040a | Bande de joints. |  |  | 0.45 | m | 3.61 | 1.62
mo015 | Compagnon professionnel III/CP2 monteur de faux plafonds en plaques de plâtre. |  |  | 0.316 | h | 378.14 | 119.49
mo082 | Ouvrier professionnel II/OP monteur de faux plafonds en plaques de plâtre. |  |  | 0.117 | h | 269.37 | 31.52
| Majoration des montants |  |  | 2 | % | 2098.24 | 41.96
| Coûts indirects |  |  | 3 | % | 2140.2 | 64.21
Coût d'entretien décennal: 374,75DA les 10 premières années. | [5 empty] | Montant total HT: | 2204.41