## Feuille 1
FLN080 |  | m² | Faux plafond continu en plaques de plâtre, système "KNAUF".
Faux plafond continu, situé à une hauteur inférieure à 4 m, lisse K214.es "KNAUF" avec une structure métallique (25+25+54), avec résistance au feu EI 120, formé de deux spéciales Fireboard M-0 "KNAUF".
Code interne | Désignation |  |  | Quantité | Unité | Prix unitaire | Prix total
mt12pfk012a | Profilé U 30/30 en tôle d'acier galvanisé, systèmes "KNAUF", épaisseur 0,55 mm. |  |  | 0.4 | m | 152.19 | 60.88
mt12ptk030 | Fixation "KNAUF" pour béton. |  |  | 2.4 | U | 23.41 | 56.18
mt12pek020e | Ancrage direct de 125 mm pour pièce d'ossature 60/27, "KNAUF". |  |  | 2 | U | 89.4 | 178.8
mt12ptk010ab | Vis LN "KNAUF" 3,5x11. |  |  | 4 | U | 4.81 | 19.24
mt12pfk011a | Ossature 60/27 "KNAUF" en tôle d'acier galvanisé. |  |  | 3.9 | m | 174.54 | 680.71
mt12pek020k | Connecteur pour pièce d'ossature 60/27, "KNAUF". |  |  | 0.8 | U | 51.62 | 41.3
mt12pek020c | Faîte pour pièce d'ossature 60/27, "KNAUF". |  |  | 3.4 | U | 63.79 | 216.89
mt12pmk010c | Plaque de plâtre / NF EN 520 - 1200 / 2600 / 25 / bord carré, spécial Fireboard M-0 "KNAUF" avec âme de plâtre et faces revêtues d'une lame en fibre de verre. |  |  | 2.06 | m² | 2813.92 | 5796.68
mt12ptk010cf | Vis autoforeuse TN "KNAUF" 3,5x35. |  |  | 20 | U | 1.28 | 25.6
mt12ptk010ci | Vis autoforeuse TN "KNAUF" 4,2x70. |  |  | 20 | U | 7.72 | 154.4
mt12pck020b | Bande acoustique de dilatation "KNAUF" de 50 mm de largeur. |  |  | 0.4 | m | 29.55 | 11.82
mt12pmk012 | Pâte pour joints Fireboard Spachtel "KNAUF", selon NF EN 13963. |  |  | 0.12 | kg | 133.99 | 16.08
mt12pmk013 | Bande pour joints Fireboard "KNAUF". |  |  | 1.3 | m | 3.99 | 5.19
mo015 | Compagnon professionnel III/CP2 monteur de faux plafonds en plaques de plâtre. |  |  | 0.405 | h | 378.14 | 153.15
mo082 | Ouvrier professionnel II/OP monteur de faux plafonds en plaques de plâtre. |  |  | 0.14 | h | 269.37 | 37.71
| Majoration des montants |  |  | 2 | % | 7454.63 | 149.09
| Coûts indirects |  |  | 3 | % | 7603.72 | 228.11
Coût d'entretien décennal: 1.331,41DA les 10 premières années. | [5 empty] | Montant total HT: | 7831.83