## Feuille 1
FLN080 |  | m² | Faux plafond continu en plaques de plâtre, système "KNAUF".
Faux plafond continu, situé à une hauteur inférieure à 4 m, lisse D112 "KNAUF" avec une structure métallique (12,5+27+27), formé d'une plaque de plâtre H / NF EN 520 - 1200 / longueur / 12,5 / bord affiné, imprégnée "KNAUF".
Code interne | Désignation |  |  | Quantité | Unité | Prix unitaire | Prix total
mt12pfk012a | Profilé U 30/30 en tôle d'acier galvanisé, systèmes "KNAUF", épaisseur 0,55 mm. |  |  | 0.4 | m | 152.19 | 60.88
mt12psg220 | Fixation composée d'une cheville et d'une vis 5x27. |  |  | 2 | U | 6.84 | 13.68
mt12pek020g | Attache combinée pour pièce d'ossature 60/27, "KNAUF". |  |  | 1.2 | U | 82.41 | 98.89
mt12pek030 | Tige d'accroche "KNAUF" de 100 cm. |  |  | 1.2 | U | 47.03 | 56.44
mt12pfk011a | Ossature 60/27 "KNAUF" en tôle d'acier galvanisé. |  |  | 3.2 | m | 174.54 | 558.53
mt12pek020k | Connecteur pour pièce d'ossature 60/27, "KNAUF". |  |  | 0.6 | U | 51.62 | 30.97
mt12pek020c | Faîte pour pièce d'ossature 60/27, "KNAUF". |  |  | 2.3 | U | 63.79 | 146.72
mt12ppk010j | Plaque de plâtre H / NF EN 520 - 1200 / longueur / 12,5 / bord affiné, imprégnée "KNAUF". |  |  | 1.03 | m² | 871.63 | 897.78
mt12ptk010cd | Vis autoforeuse TN "KNAUF" 3,5x25. |  |  | 17 | U | 1.01 | 17.17
mt12pck020b | Bande acoustique de dilatation "KNAUF" de 50 mm de largeur. |  |  | 0.4 | m | 29.55 | 11.82
mt12pik020 | Pâte Uniflott GLS "KNAUF", selon NF EN 13963. |  |  | 0.3 | kg | 168.37 | 50.51
mt12pik010a | Pâte de joints Jointfiller 24 H "KNAUF", selon NF EN 13963. |  |  | 0.4 | kg | 143.09 | 57.24
mt12pck010a | Bande de joints "KNAUF" de 50 mm de largeur. |  |  | 0.45 | m | 3.93 | 1.77
mo015 | Compagnon professionnel III/CP2 monteur de faux plafonds en plaques de plâtre. |  |  | 0.316 | h | 378.14 | 119.49
mo082 | Ouvrier professionnel II/OP monteur de faux plafonds en plaques de plâtre. |  |  | 0.117 | h | 269.37 | 31.52
| Majoration des montants |  |  | 2 | % | 2153.41 | 43.07
| Coûts indirects |  |  | 3 | % | 2196.48 | 65.89
Coût d'entretien décennal: 384,60DA les 10 premières années. | [5 empty] | Montant total HT: | 2262.37