## Feuille 1
FLN140 |  | m² | Faux plafond agroalimentaire de plaques de polystyrène extrudé.
Faux plafond continu fixé directement au plancher, pour usage agroalimentaire, situé à une hauteur inférieure à 4 m, de panneaux rigides en polystyrène extrudé de 600x2500 mm et 50 mm d'épaisseur, résistance à la compression >= 200 kPa, fixé au support avec fixations mécaniques pour l'ancrage de panneaux isolants rigides.
Code interne | Désignation |  |  | Quantité | Unité | Prix unitaire | Prix total
mt16pki010hc | Panneau rigide en polystyrène extrudé selon NF EN 13164, à surface lisse et système latéral à rainure et languette, de 600x2500 mm et 50 mm d'épaisseur, résistance thermique 1,45 m²K/W, conductivité thermique 0,034 W/(mK), 200 kPa de résistance à la compression, coefficient de résistance à la diffusion de la vapeur d'eau 150, chaleur spécifique 1400 J/kgK, Euroclasse E de réaction au feu; d'application dans faux plafonds agroalimentaires, façades et contre-cloisons. |  |  | 1.05 | m² | 815.57 | 856.35
mt16pki020a | Fixation mécanique pour l'ancrage de panneaux isolants rigides. |  |  | 8 | U | 42.33 | 338.64
mo015 | Compagnon professionnel III/CP2 monteur de faux plafonds en plaques de plâtre. |  |  | 0.227 | h | 378.14 | 85.84
mo082 | Ouvrier professionnel II/OP monteur de faux plafonds en plaques de plâtre. |  |  | 0.227 | h | 269.37 | 61.15
| Majoration des montants |  |  | 2 | % | 1341.98 | 26.84
| Coûts indirects |  |  | 3 | % | 1368.82 | 41.06
[6 empty] | Montant total HT: | 1409.88