## Feuille 1
FND010 | m² | Suppression d'un enduit de mortier de parement intérieur.
Suppression d'un enduit de mortier de chaux et ciment, appliqué sur parement vertical intérieur de plus de 3 m de hauteur, avec marteau électrique, sans détériorer la surface support, qui restera à découvert et prête à recevoir un futur revêtement, et chargement manuel dans le camion ou la benne.
Code interne |  |  | Désignation | Quantité | Unité | Prix unitaire | Prix total
mq05mai040 |  |  | Marteau électrique. | 0.347 | h | 235.68 | 81.78
mo113 |  |  | Ouvrier d'exécution I/OE1 construction. | 0.442 | h | 329.49 | 145.63
|  |  | Frais de chantier des unités d'ouvrage | 2 | % | 227.41 | 4.55
[6 empty] | Montant total HT: | 231.96