## Feuille 1
FPI010 | m² |  | Peinture intumescente.
Revêtement intumescent EI 15 (299 microns) et application d'une couche d'impression étanche à deux composants, à base de résines époxy et phosphate de zinc, couleur gris.
Code interne | Unité | Désignation |  | Quantité | Prix unitaire | Prix total
mt27plj030a | l | Impression scelleuse à deux composants pour intérieur, à base de résines époxy et phosphate de zinc, couleur gris, appliquée avec brosse, rouleau ou pistolet. |  | 0.125 | 1578.41 | 197.3
mt27pwj010a | kg | Revêtement intumescent, en émulsion aqueuse monocomposant, couleur blanc, finition mate lisse, appliqué au pistolet haute pression ou à la brosse. |  | 0.658 | 1519.4 | 999.77
mo036 | h | Compagnon professionnel III/CP2 peintre. |  | 0.115 | 355.54 | 40.89
mo071 | h | Ouvrier professionnel II/OP peintre. |  | 0.115 | 250.15 | 28.77
| % | Moyens auxiliaires |  | 2 | 1266.73 | 25.33
| % | Coûts indirects |  | 3 | 1292.06 | 38.76
Coût d'entretien décennal: 2.195,85DA les 10 premières années. |  |  |  |  | Montant total HT: | 1330.82