## Feuille 1
FSD150 | m² | Démolition de la couche de base du revêtement.
Démolition de la couche de base du revêtement de sol en chape sèche, existant à l'intérieur du bâtiment, avec un marteau-piqueur, sans détériorer les éléments constructifs contigus, et chargement manuel dans le camion ou la benne.
Code interne |  |  | Désignation | Quantité | Unité | Prix unitaire | Prix total
mq05mai030 |  |  | Marteau pneumatique. | 0.083 | h | 343.42 | 28.5
mq05pdm010a |  |  | Compresseur portable électrique 2 m³/min de débit. | 0.042 | h | 320.7 | 13.47
mo112 |  |  | Ouvrier d'exécution I/OE2 construction. | 0.096 | h | 335.4 | 32.2
mo113 |  |  | Ouvrier d'exécution I/OE1 construction. | 0.155 | h | 329.49 | 51.07
|  |  | Frais de chantier des unités d'ouvrage | 2 | % | 125.24 | 2.5
[6 empty] | Montant total HT: | 127.74