## Feuille 1
FSI050 | m² |  | Traitement de finition superficielle sur chantier d'un revêtement intérieur de marbre.
Rendu brillant par voie mécanique sur chantier avec revêtement intérieur de marbre.
Code interne |  | Désignation |  | Quantité | Unité | Prix unitaire | Prix total
mt18tsm110a |  | Liquide de cristallisation, de couleur blanche, avec pH de 2,5, pour le traitement superficiel de cristallisation associé à un rendu brillant, dans les revêtements de sols en pierre naturelle ou en granito. |  | 0.125 | l | 2368.52 | 296.07
mq08war155 |  | Polisseuse de sol pour le polissage des revêtements en pierre naturelle ou en granito, composée d'un tampon en laine d'acier ou en éponge synthétique. |  | 0.15 | h | 226.79 | 34.02
mo037 |  | Compagnon professionnel III/CP2 polisseur de revêtements de sols. |  | 0.171 | h | 653.48 | 111.75
|  | Frais de chantier des unités d'ouvrage |  | 2 | % | 441.84 | 8.84
Coût d'entretien décennal: 581,38DA les 10 premières années. | [5 empty] | Montant total HT: | 450.68