## Feuille 1
FSI050 | m² |  | Traitement de finition superficielle sur chantier d'un revêtement intérieur de marbre.
Poli et rendu brillant par voie mécanique sur chantier avec revêtement intérieur de marbre.
Code interne |  | Désignation |  | Quantité | Unité | Prix unitaire | Prix total
mt18tsm110a |  | Liquide de cristallisation, de couleur blanche, avec pH de 2,5, pour le traitement superficiel de cristallisation associé à un rendu brillant, dans les revêtements de sols en pierre naturelle ou en granito. |  | 0.125 | l | 2368.52 | 296.07
mt18bmn030a |  | Lait coloré de la même tonalité que les dalles, pour revêtement de sol en marbre. |  | 1.25 | kg | 133.72 | 167.15
mq08war150 |  | Polisseuse pour revêtements en pierre naturelle ou en granito, composée de plateaux rotationnels auxquels est couplée une série de meules abrasives, refroidies avec de l'eau. |  | 0.22 | h | 437.76 | 96.31
mq08war155 |  | Polisseuse de sol pour le polissage des revêtements en pierre naturelle ou en granito, composée d'un tampon en laine d'acier ou en éponge synthétique. |  | 0.12 | h | 226.79 | 27.21
mo037 |  | Compagnon professionnel III/CP2 polisseur de revêtements de sols. |  | 0.398 | h | 653.48 | 260.09
mo075 |  | Ouvrier professionnel II/OP polisseur de revêtements de sols. |  | 0.057 | h | 488.59 | 27.85
|  | Frais de chantier des unités d'ouvrage |  | 2 | % | 874.68 | 17.49
Coût d'entretien décennal: 1.150,90DA les 10 premières années. | [5 empty] | Montant total HT: | 892.17