## Feuille 1
FXS020 |  | kg | Acier laminé à chaud pour socle.
Acier S275JR, laminé à chaud, des séries IPN, IPE, HEB, HEA, HEM, UPN et platine, avec couche d'impression anticorrosive, travaillé en atelier et fixé par soudure, pour un socle d'appui de machine.
Code interne | Désignation |  |  | Quantité | Unité | Prix unitaire | Prix total
mt07ala200a | Profilé en acier NF EN 10025 S275JR, des séries IPN, IPE, HEB, HEA, HEM, UPN et fer plat, laminé à chaud, pour applications structurales. Élaboré en atelier et mise en place in situ. |  |  | 1 | kg | 155.04 | 155.04
mt27pfi010 | Impression à séchage rapide, formulée avec résines alkydiques modifiées et phosphate de zinc. |  |  | 0.01 | l | 514.52 | 5.15
mq08sol020 | Équipement et éléments auxiliaires pour soudure électrique. |  |  | 0.02 | h | 243.67 | 4.87
mo047 | Compagnon professionnel III/CP2 charpentier métal. |  |  | 0.023 | h | 384.08 | 8.83
mo094 | Ouvrier professionnel II/OP charpentier métal. |  |  | 0.011 | h | 282.9 | 3.11
| Majoration des montants |  |  | 2 | % | 177 | 3.54
| Coûts indirects |  |  | 3 | % | 180.54 | 5.42
[6 empty] | Montant total HT: | 185.96