## Feuille 1
GBD020 | m² | Dallage en béton de chaux massif.
Dallage en béton massif de 10 cm d'épaisseur, réalisé avec chaux hydraulique naturelle, type NHL 5, avec une résistance à la compression à 90 jours supérieure ou égale à 11,5 Mpa (115 kg/cm²), confectionné sur le chantier et coulage avec des moyens manuels, extension et vibrage manuel via règle vibrante, sans traitement de sa surface; avec des joints de retrait de 5 mm d'épaisseur, via découpe avec un disque à diamant. Comprend le panneau en bois de 2 cm d'épaisseur, pour l'exécution des joints de dilatation. Le prix ne comprend pas la base du dallage.
Code interne |  |  | Désignation | Quantité | Unité | Prix unitaire | Prix total
mt08aaa010a |  |  | Eau. | 0.026 | m³ | 190.41 | 4.95
mt01arg008a |  |  | Sable, de taille maximale 0/3 mm. | 0.043 | m³ | 1865.95 | 80.24
mt01arg008c |  |  | Sable, de taille maximale 3/8 mm. | 0.043 | m³ | 2342.24 | 100.72
mt01arg008d |  |  | Graviers, de taille maximale 8/16 mm. | 0.057 | m³ | 2644.82 | 150.75
mt08cal020c |  |  | Chaux hydraulique naturelle type NHL 5, en sacs, selon NF EN 459-1. | 50.164 | kg | 81.88 | 4107.43
mt08ema050a |  |  | Bois pour coffrage, de 22 mm d'épaisseur. | 0.001 | m³ | 48872.9 | 48.87
mq06vib020 |  |  | Règle vibrante de 3 m. | 0.084 | h | 507.6 | 42.64
mq06cor020 |  |  | Équipement pour découpage de joints dans les dallages en béton. | 0.082 | h | 1032.59 | 84.67
mq06hor010 |  |  | Bétonnière électrique avec une capacité de gâchage de 160 l. | 0.063 | h | 334.81 | 21.09
mo113 |  |  | Ouvrier d'exécution I/OE1 construction. | 0.194 | h | 504.64 | 97.9
mo112 |  |  | Ouvrier d'exécution I/OE2 construction. | 0.224 | h | 512.89 | 114.89
mo020 |  |  | Compagnon professionnel III/CP2 construction. | 0.068 | h | 700.68 | 47.65
mo077 |  |  | Ouvrier professionnel II/OP construction. | 0.034 | h | 523.78 | 17.81
|  |  | Frais de chantier des unités d'ouvrage | 2 | % | 4919.61 | 98.39
Coût d'entretien décennal: 265,95DA les 10 premières années. | [5 empty] | Montant total HT: | 5018