## Feuille 1
GCB030 | m |  | Panne.
Panne de bois scié de pin laricio (Pinus nigra), de 7x15 cm de section et jusqu'à 5 m de longueur; classe résistante C30, protection du bois de classe de pénétration NP2, travaillée en atelier.
Code interne |  | Désignation |  | Quantité | Unité | Prix unitaire | Prix total
mt07mee020lj |  | Panne de bois scié de pin laricio (Pinus nigra), finition brossée, de 7x15 cm de section et jusqu'à 5 m de longueur, pour applications structurales; classe résistante C30 selon NF EN 338 et NF EN 1912, protection face aux agents biotiques qui correspondent à la classe de pénétration NP2 (3 mm dans les faces latérales de l'aubier) selon NF EN 351-1, travaillée en atelier. |  | 1 | m | 621.3 | 621.3
mo048 |  | Compagnon professionnel III/CP2 charpentier bois. |  | 0.077 | h | 462.89 | 35.64
mo095 |  | Ouvrier professionnel II/OP charpentier bois. |  | 0.039 | h | 341.16 | 13.31
|  | Coûts directs complémentaires |  | 2 | % | 670.25 | 13.41
Coût d'entretien décennal: 95,71DA les 10 premières années. | [5 empty] | Montant total HT: | 683.66