## Feuille 1
GCB030 | m | Panne.
Panne de bois scié de pin sylvestre (Pinus sylvestris), de 10x15 cm de section et jusqu'à 5 m de longueur; classe résistante C16, protection du bois de classe de pénétration NP5 et NP6, travaillée en atelier.
Code interne |  | Désignation | Quantité | Unité | Prix unitaire | Prix total
mt07mee020pc |  | Panne de bois scié de pin sylvestre (Pinus sylvestris), finition brossée, de 10x15 cm de section et jusqu'à 5 m de longueur, pour applications structurales; classe résistante C16 selon NF EN 338 et NF EN 1912, protection face aux agents biotiques qui correspondent à la classe de pénétration NP5 et NP6 (sur tout l'aubier et jusqu'à 6 mm sur le duramen exposé) selon NF EN 351-1, travaillée en atelier. | 1 | m | 849.87 | 849.87
mo048 |  | Compagnon professionnel III/CP2 charpentier bois. | 0.11 | h | 462.89 | 50.92
mo095 |  | Ouvrier professionnel II/OP charpentier bois. | 0.055 | h | 341.16 | 18.76
|  | Coûts directs complémentaires | 2 | % | 919.55 | 18.39
Coût d'entretien décennal: 131,31DA les 10 premières années. |  |  |  |  | Montant total HT: | 937.94