## Feuille 1
GCB030 | m |  | Panne.
Panne de bois scié de pin de Monterey (Pinus radiata), de 10x15 cm de section et jusqu'à 5 m de longueur; classe résistante C24, protection du bois de classe de pénétration NP2, travaillée en atelier.
Code interne |  | Désignation |  | Quantité | Unité | Prix unitaire | Prix total
mt07mee020tg |  | Panne de bois scié de pin de Monterey (Pinus radiata), finition brossée, de 10x15 cm de section et jusqu'à 5 m de longueur, pour applications structurales; classe résistante C24 selon NF EN 338 et NF EN 1912, protection face aux agents biotiques qui correspondent à la classe de pénétration NP2 (3 mm dans les faces latérales de l'aubier) selon NF EN 351-1, travaillée en atelier. |  | 1 | m | 853.66 | 853.66
mo048 |  | Compagnon professionnel III/CP2 charpentier bois. |  | 0.11 | h | 462.89 | 50.92
mo095 |  | Ouvrier professionnel II/OP charpentier bois. |  | 0.055 | h | 341.16 | 18.76
|  | Coûts directs complémentaires |  | 2 | % | 923.34 | 18.47
Coût d'entretien décennal: 131,85DA les 10 premières années. | [5 empty] | Montant total HT: | 941.81