## Feuille 1
GCB030 | m | Panne.
Panne de bois scié de pin sylvestre (Pinus sylvestris), de 10x20 cm de section et jusqu'à 5 m de longueur; classe résistante C18, protection du bois de classe de pénétration NP3, travaillée en atelier.
Code interne |  | Désignation | Quantité | Unité | Prix unitaire | Prix total
mt07mee020Be |  | Panne de bois scié de pin sylvestre (Pinus sylvestris), finition brossée, de 10x20 cm de section et jusqu'à 5 m de longueur, pour applications structurales; classe résistante C18 selon NF EN 338 et NF EN 1912, protection face aux agents biotiques qui correspondent à la classe de pénétration NP3 (6 mm dans les faces latérales de l'aubier) selon NF EN 351-1, travaillée en atelier. | 1 | m | 1062.34 | 1062.34
mo048 |  | Compagnon professionnel III/CP2 charpentier bois. | 0.147 | h | 462.89 | 68.04
mo095 |  | Ouvrier professionnel II/OP charpentier bois. | 0.073 | h | 341.16 | 24.9
|  | Coûts directs complémentaires | 2 | % | 1155.28 | 23.11
Coût d'entretien décennal: 164,97DA les 10 premières années. |  |  |  |  | Montant total HT: | 1178.39