## Feuille 1
GFQ020 | m |  | Pieu préfabriqué en béton armé.
Pieu préfabriqué en béton armé, mis en place par battage, D=27,5 cm, Q=75 t, avec un sabot normal en pointe.
Code interne |  | Désignation |  | Quantité | Unité | Prix unitaire | Prix total
mt07pph020b |  | Pieu préfabriqué en béton armé, de diamètre équivalent 27,5 cm, pour une charge axiale de 75 t, avec sabot normal en pointe, selon NF EN 12794. |  | 1 | m | 7108.76 | 7108.76
mt07pph030b |  | Joint pour liaison de pieux préfabriqués en béton armé, de diamètre équivalent 27,5 cm. |  | 1 | U | 1659.61 | 1659.61
mq03pip050b |  | Mouton hydraulique, de 9 t, pour battage de pieux préfabriqués. |  | 0.048 | h | 7778.08 | 373.35
mo089 |  | Ouvrier professionnel II/OP du béton. |  | 0.227 | h | 302.32 | 68.63
|  | Coûts directs complémentaires |  | 2 | % | 9210.35 | 184.21
Coût d'entretien décennal: 187,89DA les 10 premières années. | [5 empty] | Montant total HT: | 9394.56