## Feuille 1
GPO050 | m² |  | Platelage de base de revêtement, de panneau structural en bois.
Platelage de base de revêtement, de panneau structural OSB de lamelles minces, longues et orientées, à prestations élevées pour utilisation en milieu humide, classe OSB/4, collés entre eux avec un adhésif sans urée-formaldéhyde, à bords soignés, de 12 mm d'épaisseur, densité 700 kg/m³, fixé avec clous, en acier galvanisé à haute adhérence.
Code interne |  | Désignation |  | Quantité | Unité | Prix unitaire | Prix total
mt07tdm040q |  | Panneau structural OSB de lamelles minces, longues et orientées, à prestations élevées pour utilisation en milieu humide, classe OSB/4, collés entre eux avec un adhésif sans urée-formaldéhyde, à bords soignés, de 12 mm d'épaisseur, densité 700 kg/m³, Euroclasse D-s2, d0 de réaction au feu, selon NF EN 300. |  | 1.05 | m² | 1128.84 | 1185.28
mt07emr111d |  | Clou, de 4 mm de diamètre et 75 mm de longueur, en acier galvanisé à haute adhérence. |  | 9 | U | 10.29 | 92.61
mo048 |  | Compagnon professionnel III/CP2 charpentier bois. |  | 0.183 | h | 481.54 | 88.12
mo095 |  | Ouvrier professionnel II/OP charpentier bois. |  | 0.183 | h | 357.84 | 65.48
|  | Frais de chantier des unités d'ouvrage |  | 2 | % | 1431.49 | 28.63
Coût d'entretien décennal: 481,84DA les 10 premières années. | [5 empty] | Montant total HT: | 1460.12