## Feuille 1
GPO060 | m² |  | Platelage de base en panneaux de bois, pour plancher.
Panneau de base de panneau structural en bois, de 18 mm d'épaisseur, placé avec des fixations mécaniques.
Code interne |  | Désignation |  | Quantité | Unité | Prix unitaire | Prix total
mt08eff040a |  | Panneau structural en bois pour un usage en milieu humide, de 2500x1250 mm et 18 mm d'épaisseur, selon NF EN 312. |  | 1.05 | m² | 676.85 | 710.69
mt50spa101 |  | Clous en acier. |  | 0.15 | kg | 109.77 | 16.47
mo048 |  | Compagnon professionnel III/CP2 charpentier bois. |  | 0.183 | h | 384.08 | 70.29
mo095 |  | Ouvrier professionnel II/OP charpentier bois. |  | 0.091 | h | 282.9 | 25.74
|  | Majoration des montants |  | 2 | % | 823.19 | 16.46
|  | Coûts indirects |  | 3 | % | 839.65 | 25.19
Coût d'entretien décennal: 285,40DA les 10 premières années. | [5 empty] | Montant total HT: | 864.84