## Feuille 1
GSL010 |  | m³ | Plot.
Plot en béton armé, réalisé avec béton confectionné sur le chantier BCN: CPJ-CEM II/A 32,5 - TP - B 30 - 15/25 - E: 2a - BA - P 18-305, coulage avec moyens manuels, et acier Fe E 500, quantité 95 kg/m³, sans inclure le coffrage.
Code interne | Désignation |  |  | Quantité | Unité | Prix unitaire | Prix total
mt07aco020b | Séparateur homologué pour poteaux. |  |  | 12 | U | 6.97 | 83.64
mt07aco055e | Barres en acier haute adhérence, Fe E 500, de divers diamètres. |  |  | 99.75 | kg | 117.9 | 11760.53
mt08var050 | Fil de fer galvanisé pour attacher, de 1,30 mm de diamètre. |  |  | 0.95 | kg | 125.01 | 118.76
mt08aaa010a | Eau. |  |  | 0.189 | m³ | 170.47 | 32.22
mt01arg000a | Sable criblé. |  |  | 0.402 | m³ | 2456.73 | 987.61
mt01arg001am | Gros granulats homogénéisés, de taille maximale 15/25 mm. |  |  | 0.755 | m³ | 2623.57 | 1980.8
mt08cem000a | Ciment gris en sacs. |  |  | 483 | kg | 12.39 | 5984.37
mq06hor010 | Bétonnière. |  |  | 0.632 | h | 132.1 | 83.49
mo043 | Compagnon professionnel III/CP2 ferrailleur. |  |  | 1.037 | h | 384.08 | 398.29
mo090 | Ouvrier professionnel II/OP ferrailleur. |  |  | 1.296 | h | 282.9 | 366.64
mo113 | Ouvrier d'exécution I/OE1 VRD espaces privés. |  |  | 1.193 | h | 259.11 | 309.12
mo112 | Ouvrier d'exécution I/OE2 VRD espaces privés. |  |  | 1.25 | h | 264.48 | 330.6
mo045 | Compagnon professionnel III/CP2 bétonneur. |  |  | 0.08 | h | 384.08 | 30.73
mo092 | Ouvrier professionnel II/OP bétonneur. |  |  | 0.318 | h | 282.9 | 89.96
| Majoration des montants |  |  | 2 | % | 22556.76 | 451.14
| Coûts indirects |  |  | 3 | % | 23007.9 | 690.24
Coût d'entretien décennal: 947,93DA les 10 premières années. | [5 empty] | Montant total HT: | 23698.14