## Feuille 1
QAM030 | U |  | Essai sur éprouvettes prismatiques.
Essai sur une série d'éprouvettes prismatiques de mortier de ciment, avec détermination de: résistance à la flexion et à la compression, succion d'eau, efflorescences.
Code interne |  | Désignation |  | Quantité | Unité | Prix unitaire | Prix total
mt49des010 |  | Répercussion de déplacement sur site pour la prise d'échantillons. |  | 1 | U | 65.99 | 65.99
mt49moc020 |  | Prise sur chantier d'échantillons de mortier de ciment, dont le poids ne dépasse pas 50 kg, selon NF EN 1015-2. |  | 1 | U | 2855.26 | 2855.26
mt49moc030 |  | Essai mécanique pour déterminer les résistances à la flexion et à la compression à 3, 7 et 28 jours d'âge sur neuf éprouvettes de 4x4x16 cm, fabriquées et séchées en laboratoire, selon NF EN 1015-11. |  | 1 | U | 14142.5 | 14142.5
mt49moc080 |  | Essai pour déterminer la succion d'un échantillon de mortier, sur six éprouvettes de 4x4x16 cm, préalablement fabriquées, selon NF EN 1015-18. |  | 1 | U | 11772.4 | 11772.4
mt49moc070 |  | Essai pour déterminer les efflorescences d'un échantillon de mortier, en appliquant la norme relative à la brique en terre cuite (NF EN 771-1), sur six éprouvettes de 4x4x16 cm, préalablement fabriquées. |  | 1 | U | 11020.7 | 11020.7
mt49moc120 |  | Rapport des résultats des essais réalisés sur un échantillon de mortier de ciment. |  | 1 | U | 8565.79 | 8565.79
|  | Frais de chantier des unités d'ouvrage |  | 2 | % | 48422.6 | 968.45
[6 empty] | Montant total HT: | 49391.1