## Feuille 1
TBL030 | U | Robinetterie avec robinet électronique pour lavabo, "PRESTO IBÉRICA".
Robinetterie électronique constituée de robinet électronique, série Sensia, modèle Presto Domo Sensia P 79210 "PRESTO IBÉRICA", éléments de connexion, raccord d'alimentation flexible de 1/2" de diamètre et 350 mm de longueur, pile de 6 V, électrovanne et une vanne de passage.
Code interne |  | Désignation | Quantité | Unité | Prix unitaire | Prix total
mt31gsp023ah |  | Robinet électronique avec plaque antivandalisme, finition chromée, avec actionnement de la commande par infrarouges, pour lavabo, série Sensia, modèle Presto Domo Sensia P 79210 "PRESTO IBÉRICA", avec tuyau fixe, DEL indicatrice de batterie, limiteur de débit à 8,5 l/min, fixation rapide, alimentation par pile de 6 V; y compris éléments de connexion, raccord d'alimentation flexible de 1/2" de diamètre et 350 mm de longueur, pile de 6 V, électrovanne et une vanne de passage. | 1 | U | 61845.1 | 61845.1
mt37www010 |  | Produits complémentaires pour installations de plomberie. | 1 | U | 150.94 | 150.94
|  | Frais de chantier des unités d'ouvrage | 2 | % | 61996 | 1239.92
Coût d'entretien décennal: 43.904,73DA les 10 premières années. |  |  |  |  | Montant total HT: | 63236